## CAMINO 2
# | DATA-TYPE | LABEL | DESCRIPTION | ACCESS-MODE | ADDRESS
IP 192.168.10.1
1 | U16 | TOC_VOC | MISURA TOC | ReadWrite | 41011
2 | U16 | CU_AI1 | TEMPERATURA CABINA | ReadWrite | 41013
3 | U16 | CU_AI2 | SPARE | ReadWrite | 41014
4 | U16 | CU_STS | STATUS ALM | ReadWrite | 41015
5 | U16 | CU_STS | SISTEMA ANALISI IN MISURA |  | 41015_00
6 | U16 | CU_STS | ANOMALIA ANALIZZATORI - ANOMALIA PLC - COMULATIVO |  | 41015_01
7 | U16 | CU_STS | PRE-ALLARME TOC |  | 41015_02
8 | U16 | CU_STS | FAULT TOC |  | 41015_03
9 | U16 | CU_STS | FUCTION CHECK TOC |  | 41015_04
10 | U16 | CU_STS | THTFLO 50- MANUATENZIONE |  | 41015_05
11 | U16 | CU_STS | THTFLO 50 ALLARME |  | 41015_06
12 | U16 | CU_STS | ALLARME SENSORE H2 - CABINA |  | 41015_07
13 | U16 | CU_STS | ALLAREM GENERATORE H2 |  | 41015_08
14 | U16 | CU_STS | ALLARME SENSORE FUMO- CABINA |  | 41015_09
15 | U16 | CU_STS | AIT101- H20 - CALIBRAZIONE ATTIVA |  | 41015_10
16 | U16 | CU_STS | AIT101- H20 - EV ZERO |  | 41015_11
17 | U16 | CU_STS | AIT101- H20 -EV SPAN |  | 41015_12
18 | U16 | CU_STS | AIT101- H20 -MISURA OK |  | 41015_13
19 | U16 | CU_STS | AIT101- H20 -RICH. MANUTENZIONE |  | 41015_14
20 | U16 | CU_STS | EV101 ANALIS/CALIB. |  | 41015_15
21 | U16 | CU_COM | COMM - ADAS | ReadWrite | 41016
22 | U16 | CU_COM | ANOMALIA IN CABINA |  | 41016_00
23 | U16 | CU_COM | STATO IMPIANO AVVIAMENTO |  | 41016_01
24 | U16 | CU_COM | STATO IMPIANTO IN MARCIA |  | 41016_02
25 | U16 | CU_COM | STATO IMPIANTO IN FERMATA |  | 41016_03
26 | U16 | CU_COM | STATO IMPIANTO FERMO |  | 41016_04
27 | U16 | CU_COM | STATO TRANSITORIO CAPTAZIONI RTO E12 |  | 41016_05
28 | U16 | CU_COM | SPARE |  | 41016_06
29 | U16 | CU_COM | ALLARME AVVIAMENTO> X MIN (A) |  | 41016_07
30 | U16 | CU_COM | ALLARME FERMATA > X MIN (A) |  | 41016_08
31 | U16 | CU_COM | ALLARME ALTA CONCENTRAZIONE COT -AAH20 |  | 41016_09
32 | U16 | CU_COM | ALLARME ALTA PORTATA - FAH20 |  | 41016_10
33 | U16 | CU_COM |  |  | 41016_11
34 | U16 | CU_COM |  |  | 41016_12
35 | U16 | CU_COM |  |  | 41016_13
36 | U16 | CU_COM |  |  | 41016_14
37 | U16 | CU_COM |  |  | 41016_15
38 | S16 | CH1_PORTATA | MISURA PORTATA | ReadWrite | 41019
39 | S16 | CH2_PRESSIONE | MISURA PRESSIONE | ReadWrite | 41020
40 | S16 | CH3_TEMPERATURA | MISURA TEMPERATURA | ReadWrite | 41021
41 | S16 | CH4_H20 | MISURA H20 | ReadWrite | 41022
42 | S16 | PT100_LP102 | TEMPERATURA TIC 102 - LINEA | ReadWrite | 41023
43 | S16 | PT100_LP103 | TEMPERATURA TIC 103 - LINEA | ReadWrite | 41024
44 | S16 | PT100_LP104 | TEMPERATURA TIC 104 - LINEA | ReadWrite | 41025
45 | S16 | PXF4_PV | TEMPERATURA TIC 101 - LINEA | ReadWrite | 41027
46 | S16 | PXF4_PV | TEMPERATURA TIC 102 - SONDA | ReadWrite | 41031
47 | S16 | PXF4_PV | TEMPERATURA TIC 103 - BOX | ReadWrite | 41035
48 | U16 | CU_STS2 |  | ReadWrite | 41039
49 | U16 | CU_STS2 | ANOMALIA PLC - CLIENTE VERSALIS |  | 41039_00
50 | U16 | CU_STS2 | ALLARME BASSA PORTATA - IMPIANTO |  | 41039_01
51 | U16 | CU_STS2 | FINE CORSA VALVOLA SLURRY |  | 41039_02
52 | U16 | CU_STS2 | STATO EXPANDER E12 |  | 41039_03
53 | U16 | CU_STS2 | STATO EXPELLER E12 |  | 41039_04
54 | U16 | CU_STS2 | STATO VENTILATORI CAPTAZIONE E12 |  | 41039_05
55 | U16 | CU_STS2 | SPARE |  | 41039_06
56 | U16 | CU_STS2 | SPARE |  | 41039_07
57 | U16 | CU_STS2 | SPARE |  | 41039_08
58 | U16 | CU_STS2 | ALLARME TEMP SONDA |  | 41039_09
59 | U16 | CU_STS2 | ALLARME TEMP - LINEA 101 |  | 41039_10
60 | U16 | CU_STS2 | ALLARME TEMP - LINEA 102 |  | 41039_11
61 | U16 | CU_STS2 | ALLARME TEMP - LINEA 103 |  | 41039_12
62 | U16 | CU_STS2 | ALLARME TEMP - LINEA 104 |  | 41039_13
63 | U16 | CU_STS2 | SPARE |  | 41039_14
64 | U16 | CU_STS2 | EV -ARIA |  | 41039_15
65 | U16 | CU_COM | COMM - HMI SENECA | ReadWrite | 41040
66 | U16 | CU_COM | MANUTENZIONE IN CORSO |  | 41040_00
67 | U16 | CU_COM | STOP SONDA RISCALDATA |  | 41040_01
68 | U16 | CU_COM | STOP LINEA RISCALDATA |  | 41040_02
69 | U16 | CU_COM | STOP BOX RISCALDATO |  | 41040_03
70 | U16 | CU_COM | STOP POMPA DI CAMPIONAMENTO |  | 41040_04
71 | U16 | CU_COM | COMANDO MANUALE EV-101 - ANALISI/CALIBRAZIONE |  | 41040_05
72 | U16 | CU_COM | COMADO MANUALE EV- 102 INGRESSO ARIA TOC |  | 41040_06
73 | U16 | CU_COM | SPARE |  | 41040_07
74 | U16 | CU_COM | SPARE |  | 41040_08
75 | U16 | CU_COM | SPARE |  | 41040_09
76 | U16 | CU_COM | SPARE |  | 41040_10
77 | U16 | CU_COM | SPARE |  | 41040_11
78 | U16 | CU_COM | SPARE |  | 41040_12
79 | U16 | CU_COM | SPARE |  | 41040_13
80 | U16 | CU_COM | SPARE |  | 41040_14
81 | U16 | CU_COM | SPARE |  | 41040_15
82 | U16 | FT-VOMC | MEDIA PORTATA PROGRESSIVA DELLA FASCIA ORARIA |  | 41041
83 | U16 | TOC-VOMC | MEDIA DI CONCENTRAZIONE PROGRESSIVA DELLA FASCIA ORARIA |  | 41042
84 | U16 | TOC-VOM | MEDIA MOBILE ORARIA CONCENTRAZIONE |  | 41043

## CAMINO 3)
# | DATA-TYPE | LABEL | DESCRIPTION | ACCESS-MODE | ADDRESS
1 | U16 | TOC_VOC | MISURA TOC | ReadWrite | 41011
2 | U16 | CU_AI1 | TEMPERATURA CABINA | ReadWrite | 41013
3 | U16 | CU_AI2 | SPARE | ReadWrite | 41014
4 | U16 | CU_STS | STATUS ALM | ReadWrite | 41015
5 | U16 | CU_STS | SISTEMA ANALISI IN MISURA |  | 41015_00
6 | U16 | CU_STS | ANOMALIA ANALIZZATORI - ANOMALIA PLC - COMULATIVO |  | 41015_01
7 | U16 | CU_STS | PRE-ALLARME TOC |  | 41015_02
8 | U16 | CU_STS | FAULT TOC |  | 41015_03
9 | U16 | CU_STS | FUCTION CHECK TOC |  | 41015_04
10 | U16 | CU_STS | THTFLO 50- MANUATENZIONE |  | 41015_05
11 | U16 | CU_STS | THTFLO 50 ALLARME |  | 41015_06
12 | U16 | CU_STS | ALLARME SENSORE H2 - CABINA |  | 41015_07
13 | U16 | CU_STS | ALLAREM GENERATORE H2 |  | 41015_08
14 | U16 | CU_STS | ALLARME SENSORE FUMO- CABINA |  | 41015_09
15 | U16 | CU_STS | AIT101- H20 - CALIBRAZIONE ATTIVA |  | 41015_10
16 | U16 | CU_STS | AIT101- H20 - EV ZERO |  | 41015_11
17 | U16 | CU_STS | AIT101- H20 -EV SPAN |  | 41015_12
18 | U16 | CU_STS | AIT101- H20 -MISURA OK |  | 41015_13
19 | U16 | CU_STS | AIT101- H20 -RICH. MANUTENZIONE |  | 41015_14
20 | U16 | CU_STS | EV101 ANALIS/CALIB. |  | 41015_15
21 | U16 | CU_COM | COMM - ADAS | ReadWrite | 41016
22 | U16 | CU_COM | ANOMALIA IN CABINA |  | 41016_00
23 | U16 | CU_COM | STATO IMPIANTO AVVIAMENTO |  | 41016_01
24 | U16 | CU_COM | STATO IMPIANTO IN MARCIA |  | 41016_02
25 | U16 | CU_COM | STATO IMPIANTO IN FERMATA |  | 41016_03
26 | U16 | CU_COM | STATO IMPIANTO FERMO |  | 41016_04
27 | U16 | CU_COM | STATO TRANSITORIO CAPTAZIONI RTO E14 |  | 41016_05
28 | U16 | CU_COM | STATO TRANSITORIO CAPTAZIONI RTO E15 |  | 41016_06
29 | U16 | CU_COM | ALLARME AVVIAMENTO> X MIN (A) |  | 41016_07
30 | U16 | CU_COM | ALLARME FERMATA > X MIN (A) |  | 41016_08
31 | U16 | CU_COM | ALLARME ALTA CONCENTRAZIONE COT - AAH30 |  | 41016_09
32 | U16 | CU_COM | ALLARME ALTA PORTATA - FAH30 |  | 41016_10
33 | U16 | CU_COM | spare |  | 41016_11
34 | U16 | CU_COM | spare |  | 41016_12
35 | U16 | CU_COM | spare |  | 41016_13
36 | U16 | CU_COM | spare |  | 41016_14
37 | U16 | CU_COM | spare |  | 41016_15
38 | S16 | CH1_PORTATA | MISURA PORTATA | ReadWrite | 41019
39 | S16 | CH2_PRESSIONE | MISURA PRESSIONE | ReadWrite | 41020
40 | S16 | CH3_TEMPERATURA | MISURA TEMPERATURA | ReadWrite | 41021
41 | S16 | CH4_H20 | MISURA H20 | ReadWrite | 41022
42 | S16 | PT100_LP102 | TEMPERATURA TIC 102 - LINEA | ReadWrite | 41023
43 | S16 | PT100_LP103 | TEMPERATURA TIC 103 - LINEA | ReadWrite | 41024
44 | S16 | PT100_LP104 | TEMPERATURA TIC 104 - LINEA | ReadWrite | 41025
45 | S16 | PXF4_PV | TEMPERATURA TIC 101 - LINEA | ReadWrite | 41027
46 | S16 | PXF4_PV | TEMPERATURA TIC 102 - SONDA | ReadWrite | 41031
47 | S16 | PXF4_PV | TEMPERATURA TIC 103 - BOX | ReadWrite | 41035
48 | U16 | CU_STS2 |  | ReadWrite | 41039
49 | U16 | CU_STS2 | ANOMALIA PLC - CLIENTE VERSALIS |  | 41039_00
50 | U16 | CU_STS2 | ALLARME BASSA PORTATA - IMPIANTO |  | 41039_01
51 | U16 | CU_STS2 | FINE CORSA VALVOLA SLURRY |  | 41039_02
52 | U16 | CU_STS2 | STATO EXPANDER E14 |  | 41039_03
53 | U16 | CU_STS2 | STATO EXPELLER E14 |  | 41039_04
54 | U16 | CU_STS2 | STATO VENTILATORI CAPTAZIONE FINITURA A RTO E14 |  | 41039_05
55 | U16 | CU_STS2 | STATO EXPANDER E15 |  | 41039_06
56 | U16 | CU_STS2 | STATO EXPELLER E15 |  | 41039_07
57 | U16 | CU_STS2 | STATO VENTILATORI CAPTAZIONE FINITURA A RTO E15 |  | 41039_08
58 | U16 | CU_STS2 | ALLARME TEMP SONDA |  | 41039_09
59 | U16 | CU_STS2 | ALLARME TEMP - LINEA 101 |  | 41039_10
60 | U16 | CU_STS2 | ALLARME TEMP - LINEA 102 |  | 41039_11
61 | U16 | CU_STS2 | ALLARME TEMP - LINEA 103 |  | 41039_12
62 | U16 | CU_STS2 | ALLARME TEMP - LINEA 104 |  | 41039_13
63 | U16 | CU_STS2 | SPARE |  | 41039_14
64 | U16 | CU_STS2 | EV -ARIA |  | 41039_15
65 | U16 | CU_COM | COMM - HMI SENECA | ReadWrite | 41040
66 | U16 | CU_COM | MANUTENZIONE IN CORSO |  | 41040_00
67 | U16 | CU_COM | STOP SONDA RISCALDATA |  | 41040_01
68 | U16 | CU_COM | STOP LINEA RISCALDATA |  | 41040_02
69 | U16 | CU_COM | STOP BOX RISCALDATO |  | 41040_03
70 | U16 | CU_COM | STOP POMPA DI CAMPIONAMENTO |  | 41040_04
71 | U16 | CU_COM | COMANDO MANUALE EV-101 - ANALISI/CALIBRAZIONE |  | 41040_05
72 | U16 | CU_COM | COMADO MANUALE EV- 102 INGRESSO ARIA TOC |  | 41040_06
73 | U16 | CU_COM | SPARE |  | 41040_07
74 | U16 | CU_COM | SPARE |  | 41040_08
75 | U16 | CU_COM | SPARE |  | 41040_09
76 | U16 | CU_COM | SPARE |  | 41040_10
77 | U16 | CU_COM | SPARE |  | 41040_11
78 | U16 | CU_COM | SPARE |  | 41040_12
79 | U16 | CU_COM | SPARE |  | 41040_13
80 | U16 | CU_COM | SPARE |  | 41040_14
81 | U16 | CU_COM | SPARE |  | 41040_15
82 | U16 | FT-VOMC | MEDIA PORTATA PROGRESSIVA DELLA FASCIA ORARIA |  | 41041
83 | U16 | TOC-VOMC | MEDIA DI CONCENTRAZIONE PROGRESSIVA DELLA FASCIA ORARIA |  | 41042
84 | U16 | TOC-VOM | MEDIA MOBILE ORARIA CONCENTRAZIONE |  | 41043

## CAMINO 4
# | DATA-TYPE | LABEL | DESCRIPTION | ACCESS-MODE | ADDRESS
1 | U16 | TOC_VOC | MISURA TOC | ReadWrite | 41011
2 | U16 | CU_AI1 | TEMPERATURA CABINA | ReadWrite | 41013
3 | U16 | CU_AI2 | SPARE | ReadWrite | 41014
4 | U16 | CU_STS | STATUS ALM | ReadWrite | 41015
5 | U16 | CU_STS | SISTEMA ANALISI IN MISURA |  | 41015_00
6 | U16 | CU_STS | ANOMALIA ANALIZZATORI - ANOMALIA PLC - COMULATIVO |  | 41015_01
7 | U16 | CU_STS | PRE-ALLARME TOC |  | 41015_02
8 | U16 | CU_STS | FAULT TOC |  | 41015_03
9 | U16 | CU_STS | FUCTION CHECK TOC |  | 41015_04
10 | U16 | CU_STS | THTFLO 50- MANUATENZIONE |  | 41015_05
11 | U16 | CU_STS | THTFLO 50 ALLARME |  | 41015_06
12 | U16 | CU_STS | ALLARME SENSORE H2 - CABINA |  | 41015_07
13 | U16 | CU_STS | ALLAREM GENERATORE H2 |  | 41015_08
14 | U16 | CU_STS | ALLARME SENSORE FUMO- CABINA |  | 41015_09
15 | U16 | CU_STS | AIT101- H20 - CALIBRAZIONE ATTIVA |  | 41015_10
16 | U16 | CU_STS | AIT101- H20 - EV ZERO |  | 41015_11
17 | U16 | CU_STS | AIT101- H20 -EV SPAN |  | 41015_12
18 | U16 | CU_STS | AIT101- H20 -MISURA OK |  | 41015_13
19 | U16 | CU_STS | AIT101- H20 -RICH. MANUTENZIONE |  | 41015_14
20 | U16 | CU_STS | EV101 ANALIS/CALIB. |  | 41015_15
21 | U16 | CU_COM | COMM - ADAS | ReadWrite | 41016
22 | U16 | CU_COM | ANOMALIA IN CABINA |  | 41016_00
23 | U16 | CU_COM | STATO IMPIANTO AVVIAMENTO |  | 41016_01
24 | U16 | CU_COM | STATO IMPIANTO IN MARCIA |  | 41016_02
25 | U16 | CU_COM | STATO IMPIANTO IN FERMATA |  | 41016_03
26 | U16 | CU_COM | STATO IMPIANTO FERMO |  | 41016_04
27 | U16 | CU_COM | STATO TRANSITORIO CAPTAZIONI RTO E10 |  | 41016_05
28 | U16 | CU_COM | SPARE |  | 41016_06
29 | U16 | CU_COM | ALLARME AVVIAMENTO> X MIN (A) |  | 41016_07
30 | U16 | CU_COM | ALLARME FERMATA > X MIN (A) |  | 41016_08
31 | U16 | CU_COM | ALLARME ALTA CONCENTRAZIONE COT - AAH40 |  | 41016_09
32 | U16 | CU_COM | ALLARME ALTA PORTATA - FAH40 |  | 41016_10
33 | U16 | CU_COM | spare |  | 41016_11
34 | U16 | CU_COM | spare |  | 41016_12
35 | U16 | CU_COM | spare |  | 41016_13
36 | U16 | CU_COM | spare |  | 41016_14
37 | U16 | CU_COM | spare |  | 41016_15
38 | S16 | CH1_PORTATA | MISURA PORTATA | ReadWrite | 41019
39 | S16 | CH2_PRESSIONE | MISURA PRESSIONE | ReadWrite | 41020
40 | S16 | CH3_TEMPERATURA | MISURA TEMPERATURA | ReadWrite | 41021
41 | S16 | CH4_H20 | MISURA H20 | ReadWrite | 41022
42 | S16 | PT100_LP102 | TEMPERATURA TIC 102 - LINEA | ReadWrite | 41023
43 | S16 | PT100_LP103 | TEMPERATURA TIC 103 - LINEA | ReadWrite | 41024
44 | S16 | PT100_LP104 | TEMPERATURA TIC 104 - LINEA | ReadWrite | 41025
45 | S16 | PXF4_PV | TEMPERATURA TIC 101 - LINEA | ReadWrite | 41027
46 | S16 | PXF4_PV | TEMPERATURA TIC 102 - SONDA | ReadWrite | 41031
47 | S16 | PXF4_PV | TEMPERATURA TIC 103 - BOX | ReadWrite | 41035
48 | U16 | CU_STS2 |  | ReadWrite | 41039
49 | U16 | CU_STS2 | ANOMALIA PLC - CLIENTE VERSALIS |  | 41039_00
50 | U16 | CU_STS2 | ALLARME BASSA PORTATA - IMPIANTO |  | 41039_01
51 | U16 | CU_STS2 | FINE CORSA VALVOLA SLURRY |  | 41039_02
52 | U16 | CU_STS2 | STATO EXPANDER E10 |  | 41039_03
53 | U16 | CU_STS2 | STATO EXPELLER E10 |  | 41039_04
54 | U16 | CU_STS2 | STATO VENTILATORI CAPTAZIONE FINITURA A RTO E10 |  | 41039_05
55 | U16 | CU_STS2 | SPARE |  | 41039_06
56 | U16 | CU_STS2 | SPARE |  | 41039_07
57 | U16 | CU_STS2 | SPARE |  | 41039_08
58 | U16 | CU_STS2 | ALLARME TEMP SONDA |  | 41039_09
59 | U16 | CU_STS2 | ALLARME TEMP - LINEA 101 |  | 41039_10
60 | U16 | CU_STS2 | ALLARME TEMP - LINEA 102 |  | 41039_11
61 | U16 | CU_STS2 | ALLARME TEMP - LINEA 103 |  | 41039_12
62 | U16 | CU_STS2 | ALLARME TEMP - LINEA 104 |  | 41039_13
63 | U16 | CU_STS2 | SPARE |  | 41039_14
64 | U16 | CU_STS2 | EV -ARIA |  | 41039_15
65 | U16 | CU_COM | COMM - HMI SENECA | ReadWrite | 41040
66 | U16 | CU_COM | MANUTENZIONE IN CORSO |  | 41040_00
67 | U16 | CU_COM | STOP SONDA RISCALDATA |  | 41040_01
68 | U16 | CU_COM | STOP LINEA RISCALDATA |  | 41040_02
69 | U16 | CU_COM | STOP BOX RISCALDATO |  | 41040_03
70 | U16 | CU_COM | STOP POMPA DI CAMPIONAMENTO |  | 41040_04
71 | U16 | CU_COM | COMANDO MANUALE EV-101 - ANALISI/CALIBRAZIONE |  | 41040_05
72 | U16 | CU_COM | COMADO MANUALE EV- 102 INGRESSO ARIA TOC |  | 41040_06
73 | U16 | CU_COM | SPARE |  | 41040_07
74 | U16 | CU_COM | SPARE |  | 41040_08
75 | U16 | CU_COM | SPARE |  | 41040_09
76 | U16 | CU_COM | SPARE |  | 41040_10
77 | U16 | CU_COM | SPARE |  | 41040_11
78 | U16 | CU_COM | SPARE |  | 41040_12
79 | U16 | CU_COM | SPARE |  | 41040_13
80 | U16 | CU_COM | SPARE |  | 41040_14
81 | U16 | CU_COM | SPARE |  | 41040_15
82 | U16 | FT-VOMC | MEDIA PORTATA PROGRESSIVA DELLA FASCIA ORARIA |  | 41041
83 | U16 | TOC-VOMC | MEDIA DI CONCENTRAZIONE PROGRESSIVA DELLA FASCIA ORARIA |  | 41042
84 | U16 | TOC-VOM | MEDIA MOBILE ORARIA CONCENTRAZIONE |  | 41043

## CAMINO 10
# | DATA-TYPE | LABEL | DESCRIPTION | ACCESS-MODE | ADDRESS
IP 192.168.10.1
1 | U16 | TOC_VOC | MISURA TOC | ReadWrite | 41011
2 | U16 | CU_AI1 | TEMPERATURA CABINA | ReadWrite | 41013
3 | U16 | CU_AI2 | SPARE | ReadWrite | 41014
4 | U16 | CU_STS | STATUS ALM | ReadWrite | 41015
5 | U16 | CU_STS | SISTEMA ANALISI IN MISURA |  | 41015_00
6 | U16 | CU_STS | ANOMALIA ANALIZZATORI - ANOMALIA PLC - COMULATIVO |  | 41015_01
7 | U16 | CU_STS | PRE-ALLARME TOC |  | 41015_02
8 | U16 | CU_STS | FAULT TOC |  | 41015_03
9 | U16 | CU_STS | FUCTION CHECK TOC |  | 41015_04
10 | U16 | CU_STS | THTFLO 50- MANUATENZIONE |  | 41015_05
11 | U16 | CU_STS | THTFLO 50 ALLARME |  | 41015_06
12 | U16 | CU_STS | ALLARME SENSORE H2 - CABINA |  | 41015_07
13 | U16 | CU_STS | ALLAREM GENERATORE H2 |  | 41015_08
14 | U16 | CU_STS | ALLARME SENSORE FUMO- CABINA |  | 41015_09
15 | U16 | CU_STS | AIT101- H20 - CALIBRAZIONE ATTIVA |  | 41015_10
16 | U16 | CU_STS | AIT101- H20 - EV ZERO |  | 41015_11
17 | U16 | CU_STS | AIT101- H20 -EV SPAN |  | 41015_12
18 | U16 | CU_STS | AIT101- H20 -MISURA OK |  | 41015_13
19 | U16 | CU_STS | AIT101- H20 -RICH. MANUTENZIONE |  | 41015_14
20 | U16 | CU_STS | EV101 ANALIS/CALIB. |  | 41015_15
21 | U16 | CU_COM | COMM - ADAS | ReadWrite | 41016
22 | U16 | CU_COM | ANOMALIA IN CABINA |  | 41016_00
23 | U16 | CU_COM | STATO IMPIANO AVVIAMENTO |  | 41016_01
24 | U16 | CU_COM | STATO IMPIANTO IN MARCIA |  | 41016_02
25 | U16 | CU_COM | STATO IMPIANTO IN FERMATA |  | 41016_03
26 | U16 | CU_COM | STATO IMPIANTO FERMO |  | 41016_04
27 | U16 | CU_COM | STATO TRANSITORIO CAPTAZIONI RTO SME10 |  | 41016_05
28 | U16 | CU_COM | DISCORDANZA VALVOLA SLURRY/MOTORE EXPELLER |  | 41016_06
29 | U16 | CU_COM | ALLARME AVVIAMENTO> X MIN (A) |  | 41016_07
30 | U16 | CU_COM | ALLARME FERMATA > X MIN (A) |  | 41016_08
31 | U16 | CU_COM | ALLARME ALTA CONCENTRAZIONE COT - AAH100 |  | 41016_09
32 | U16 | CU_COM | ALLARME ALTA PORTATA - FAH100 |  | 41016_10
33 | U16 | CU_COM | SPARE |  | 41016_11
34 | U16 | CU_COM | SPARE |  | 41016_12
35 | U16 | CU_COM | SPARE |  | 41016_13
36 | U16 | CU_COM | SPARE |  | 41016_14
37 | U16 | CU_COM | SPARE |  | 41016_15
38 | S16 | CH1_PORTATA | MISURA PORTATA | ReadWrite | 41019
39 | S16 | CH2_PRESSIONE | MISURA PRESSIONE | ReadWrite | 41020
40 | S16 | CH3_TEMPERATURA | MISURA TEMPERATURA | ReadWrite | 41021
41 | S16 | CH4_H20 | MISURA H20 | ReadWrite | 41022
42 | S16 | PT100_LP102 | TEMPERATURA TIC 102 - LINEA | ReadWrite | 41023
43 | S16 | PT100_LP103 | TEMPERATURA TIC 103 - LINEA | ReadWrite | 41024
44 | S16 | PT100_LP104 | TEMPERATURA TIC 104 - LINEA | ReadWrite | 41025
45 | S16 | PXF4_PV | TEMPERATURA TIC 101 - LINEA | ReadWrite | 41027
46 | S16 | PXF4_PV | TEMPERATURA TIC 102 - SONDA | ReadWrite | 41031
47 | S16 | PXF4_PV | TEMPERATURA TIC 103 - BOX | ReadWrite | 41035
48 | U16 | CU_STS2 |  | ReadWrite | 41039
49 | U16 | CU_STS2 | ANOMALIA PLC - CLIENTE VERSALIS |  | 41039_00
50 | U16 | CU_STS2 | ALLARME BASSA PORTATA - IMPIANTO |  | 41039_01
51 | U16 | CU_STS2 | FINE CORSA ALIMENTAZIONE VALVOLA SLURRY E09 |  | 41039_02
52 | U16 | CU_STS2 | STATO EXPANDER E09 |  | 41039_03
53 | U16 | CU_STS2 | STATO EXPELLER E09 |  | 41039_04
54 | U16 | CU_STS2 | STATO VENTILATORI CAPTAZIONE E09 |  | 41039_05
55 | U16 | CU_STS2 | SPARE |  | 41039_06
56 | U16 | CU_STS2 | SPARE |  | 41039_07
57 | U16 | CU_STS2 | SPARE |  | 41039_08
58 | U16 | CU_STS2 | ALLARME TEMP SONDA |  | 41039_09
59 | U16 | CU_STS2 | ALLARME TEMP - LINEA 101 |  | 41039_10
60 | U16 | CU_STS2 | ALLARME TEMP - LINEA 102 |  | 41039_11
61 | U16 | CU_STS2 | ALLARME TEMP - LINEA 103 |  | 41039_12
62 | U16 | CU_STS2 | ALLARME TEMP - LINEA 104 |  | 41039_13
63 | U16 | CU_STS2 | SPARE |  | 41039_14
64 | U16 | CU_STS2 | EV -ARIA |  | 41039_15
65 | U16 | CU_COM | COMM - HMI SENECA | ReadWrite | 41040
66 | U16 | CU_COM | MANUTENZIONE IN CORSO |  | 41040_00
67 | U16 | CU_COM | STOP SONDA RISCALDATA |  | 41040_01
68 | U16 | CU_COM | STOP LINEA RISCALDATA |  | 41040_02
69 | U16 | CU_COM | STOP BOX RISCALDATO |  | 41040_03
70 | U16 | CU_COM | STOP POMPA DI CAMPIONAMENTO |  | 41040_04
71 | U16 | CU_COM | COMANDO MANUALE EV-101 - ANALISI/CALIBRAZIONE |  | 41040_05
72 | U16 | CU_COM | COMADO MANUALE EV- 102 INGRESSO ARIA TOC |  | 41040_06
73 | U16 | CU_COM | SPARE |  | 41040_07
74 | U16 | CU_COM | SPARE |  | 41040_08
75 | U16 | CU_COM | SPARE |  | 41040_09
76 | U16 | CU_COM | SPARE |  | 41040_10
77 | U16 | CU_COM | SPARE |  | 41040_11
78 | U16 | CU_COM | SPARE |  | 41040_12
79 | U16 | CU_COM | SPARE |  | 41040_13
80 | U16 | CU_COM | SPARE |  | 41040_14
81 | U16 | CU_COM | SPARE |  | 41040_15
82 | U16 | FT-VOMC | MEDIA PORTATA PROGRESSIVA DELLA FASCIA ORARIA |  | 41041
83 | U16 | TOC-VOMC | MEDIA DI CONCENTRAZIONE PROGRESSIVA DELLA FASCIA ORARIA |  | 41042
84 | U16 | TOC-VOM | MEDIA MOBILE ORARIA CONCENTRAZIONE |  | 41043

## CAMINO 96
# | DATA-TYPE | LABEL | DESCRIPTION | ACCESS-MODE | ADDRESS
IP 192.168.10.1
1 | U16 | TOC_VOC | MISURA TOC | ReadWrite | 41011
2 | U16 | CU_AI1 | TEMPERATURA CABINA | ReadWrite | 41013
3 | U16 | CU_AI2 | SPARE | ReadWrite | 41014
4 | U16 | CU_STS | STATUS ALM | ReadWrite | 41015
5 | U16 | CU_STS | SISTEMA ANALISI IN MISURA |  | 41015_00
6 | U16 | CU_STS | ANOMALIA ANALIZZATORI - ANOMALIA PLC - COMULATIVO |  | 41015_01
7 | U16 | CU_STS | PRE-ALLARME TOC |  | 41015_02
8 | U16 | CU_STS | FAULT TOC |  | 41015_03
9 | U16 | CU_STS | FUCTION CHECK TOC |  | 41015_04
10 | U16 | CU_STS | THTFLO 50- MANUATENZIONE |  | 41015_05
11 | U16 | CU_STS | THTFLO 50 ALLARME |  | 41015_06
12 | U16 | CU_STS | ALLARME SENSORE H2 - CABINA |  | 41015_07
13 | U16 | CU_STS | ALLAREM GENERATORE H2 |  | 41015_08
14 | U16 | CU_STS | ALLARME SENSORE FUMO- CABINA |  | 41015_09
15 | U16 | CU_STS | AIT101- H20 - CALIBRAZIONE ATTIVA |  | 41015_10
16 | U16 | CU_STS | AIT101- H20 - EV ZERO |  | 41015_11
17 | U16 | CU_STS | AIT101- H20 -EV SPAN |  | 41015_12
18 | U16 | CU_STS | AIT101- H20 -MISURA OK |  | 41015_13
19 | U16 | CU_STS | AIT101- H20 -RICH. MANUTENZIONE |  | 41015_14
20 | U16 | CU_STS | EV101 ANALIS/CALIB. |  | 41015_15
21 | U16 | CU_COM | COMM - ADAS | ReadWrite | 41016
22 | U16 | CU_COM | ANOMALIA IN CABINA |  | 41016_00
23 | U16 | CU_COM | STATO IMPIANO AVVIAMENTO |  | 41016_01
24 | U16 | CU_COM | STATO IMPIANTO IN MARCIA |  | 41016_02
25 | U16 | CU_COM | STATO IMPIANTO IN FERMATA |  | 41016_03
26 | U16 | CU_COM | STATO IMPIANTO FERMO |  | 41016_04
27 | U16 | CU_COM | STATO TRANSITORIO CAPTAZIONI RTO SME96 |  | 41016_05
28 | U16 | CU_COM | DISCORDANZA VALVOLA SLURRY/MOTORE EXPELLER |  | 41016_06
29 | U16 | CU_COM | ALLARME AVVIAMENTO> X MIN (A) |  | 41016_07
30 | U16 | CU_COM | ALLARME FERMATA > X MIN (A) |  | 41016_08
31 | U16 | CU_COM | ALLARME ALTA CONCENTRAZIONE COT - AAH960 |  | 41016_09
32 | U16 | CU_COM | ALLARME ALTA PORTATA - FAH960 |  | 41016_10
33 | U16 | CU_COM | SPARE |  | 41016_11
34 | U16 | CU_COM | SPARE |  | 41016_12
35 | U16 | CU_COM | SPARE |  | 41016_13
36 | U16 | CU_COM | SPARE |  | 41016_14
37 | U16 | CU_COM | SPARE |  | 41016_15
38 | S16 | CH1_PORTATA | MISURA PORTATA | ReadWrite | 41019
39 | S16 | CH2_PRESSIONE | MISURA PRESSIONE | ReadWrite | 41020
40 | S16 | CH3_TEMPERATURA | MISURA TEMPERATURA | ReadWrite | 41021
41 | S16 | CH4_H20 | MISURA H20 | ReadWrite | 41022
42 | S16 | PT100_LP102 | TEMPERATURA TIC 102 - LINEA | ReadWrite | 41023
43 | S16 | PT100_LP103 | TEMPERATURA TIC 103 - LINEA | ReadWrite | 41024
44 | S16 | PT100_LP104 | TEMPERATURA TIC 104 - LINEA | ReadWrite | 41025
45 | S16 | PXF4_PV | TEMPERATURA TIC 101 - LINEA | ReadWrite | 41027
46 | S16 | PXF4_PV | TEMPERATURA TIC 102 - SONDA | ReadWrite | 41031
47 | S16 | PXF4_PV | TEMPERATURA TIC 103 - BOX | ReadWrite | 41035
48 | U16 | CU_STS2 |  | ReadWrite | 41039
49 | U16 | CU_STS2 | ANOMALIA PLC - CLIENTE VERSALIS |  | 41039_00
50 | U16 | CU_STS2 | ALLARME BASSA PORTATA - IMPIANTO |  | 41039_01
51 | U16 | CU_STS2 | FINE CORSA ALIMENTAZIONE VALVOLA SLURRY E08 |  | 41039_02
52 | U16 | CU_STS2 | STATO EXPANDER E08 |  | 41039_03
53 | U16 | CU_STS2 | STATO EXPELLER E08 |  | 41039_04
54 | U16 | CU_STS2 | STATO VENTILATORI CAPTAZIONE E08 |  | 41039_05
55 | U16 | CU_STS2 | SPARE |  | 41039_06
56 | U16 | CU_STS2 | SPARE |  | 41039_07
57 | U16 | CU_STS2 | SPARE |  | 41039_08
58 | U16 | CU_STS2 | ALLARME TEMP SONDA |  | 41039_09
59 | U16 | CU_STS2 | ALLARME TEMP - LINEA 101 |  | 41039_10
60 | U16 | CU_STS2 | ALLARME TEMP - LINEA 102 |  | 41039_11
61 | U16 | CU_STS2 | ALLARME TEMP - LINEA 103 |  | 41039_12
62 | U16 | CU_STS2 | ALLARME TEMP - LINEA 104 |  | 41039_13
63 | U16 | CU_STS2 | SPARE |  | 41039_14
64 | U16 | CU_STS2 | EV -ARIA |  | 41039_15
65 | U16 | CU_COM | COMM - HMI SENECA | ReadWrite | 41040
66 | U16 | CU_COM | MANUTENZIONE IN CORSO |  | 41040_00
67 | U16 | CU_COM | STOP SONDA RISCALDATA |  | 41040_01
68 | U16 | CU_COM | STOP LINEA RISCALDATA |  | 41040_02
69 | U16 | CU_COM | STOP BOX RISCALDATO |  | 41040_03
70 | U16 | CU_COM | STOP POMPA DI CAMPIONAMENTO |  | 41040_04
71 | U16 | CU_COM | COMANDO MANUALE EV-101 - ANALISI/CALIBRAZIONE |  | 41040_05
72 | U16 | CU_COM | COMADO MANUALE EV- 102 INGRESSO ARIA TOC |  | 41040_06
73 | U16 | CU_COM | SPARE |  | 41040_07
74 | U16 | CU_COM | SPARE |  | 41040_08
75 | U16 | CU_COM | SPARE |  | 41040_09
76 | U16 | CU_COM | SPARE |  | 41040_10
77 | U16 | CU_COM | SPARE |  | 41040_11
78 | U16 | CU_COM | SPARE |  | 41040_12
79 | U16 | CU_COM | SPARE |  | 41040_13
80 | U16 | CU_COM | SPARE |  | 41040_14
81 | U16 | CU_COM | SPARE |  | 41040_15
82 | U16 | FT-VOMC | MEDIA PORTATA PROGRESSIVA DELLA FASCIA ORARIA |  | 41041
83 | U16 | TOC-VOMC | MEDIA DI CONCENTRAZIONE PROGRESSIVA DELLA FASCIA ORARIA |  | 41042
84 | U16 | TOC-VOM | MEDIA MOBILE ORARIA CONCENTRAZIONE |  | 41043